## 树脂价格表
材料分类 | 材料名称 | 子分类/条件 | 单价(RMB/kg) | 备注
IM | PP+LGF20 | Volume>1500(高产量) | 15.81 | 长玻纤20%，高产量
IM | PP+LGF20 | Volume≤1500(低产量) | 12.86 | 长玻纤20%，低产量
IM | PP+LGF30 | — | 13.3 | 长玻纤30%
IM | PP+GF | — | 12.2 | 短玻纤
IM | PP+HI | — | 16 | 高抗冲
IM | PP+EPDM | — | 12.5 | PP+EPDM共混
IM | PP+T20 | — | 9.88 | 含滑石粉20%
IM | PP(默认) | 以上PP均不匹配 | 9.88 | PP通用料
IM | ABS+PC | IACRef=Chrome(电镀) | 20 | PC/ABS电镀件
IM | ABS+PC | IACRef≠Chrome(非电镀) | 17.07 | PC/ABS非电镀
IM | ABS+PA | — | 18.5 | ABS/PA合金
IM | ABS(电镀) | IACRef=Chrome | 18 | ABS电镀件
IM | ABS(默认) | IACRef≠Chrome | 14.84 | ABS通用料
IM | TPE | — | 28 | 热塑性弹性体
IM | TPO | — | 31 | 热塑性聚烯烃
IM | POM | — | 20 | 聚甲醛
IM | PA | — | 17.5 | 尼龙（非ABS+PA）
IM | IM默认 | 所有IM均不匹配 | 17.29 | IM材料均值，触发红色标记
FOAM | FOAM | Volume<300(低产量) | 21.55 | 低产量发泡
FOAM | FOAM | Volume≥300(高产量) | 25.56 | 高产量发泡
COATING | HOT+PU/REACT | 含PU或REACT | 67.82 | 热压+PU/反应型涂层
COATING | HOT | 不含PU且不含REACT | 44.44 | 纯热压涂层
COATING | 其他 | 不含HOT | 38.5 | 其他涂层工艺
COVERSTK | PVC+FOAM | 含PVC/VINYL且含FOAM | 65 | PVC+发泡复合(RMB/m²)
COVERSTK | PVC | 含PVC/VINYL不含FOAM | 40 | PVC单层(RMB/m²)
COVERSTK | FABRIC | — | 22.55 | 织物面料(RMB/m²)
COVERSTK | MESH/3D | — | 23 | 网布/3D面料(RMB/m²)
COVERSTK | SUEDE | — | 189.67 | 翻毛皮/麂皮(RMB/m²)
COVERSTK | PU+FOAM | 含PU(非PVC)且含FOAM | 84.23 | PU+发泡复合(RMB/m²)
COVERSTK | PU | 含PU(非PVC)不含FOAM | 62.23 | PU单层(RMB/m²)
COVERSTK | TPO | — | 67 | TPO面料(RMB/m²)
COVERSTK | 默认 | 以上均不匹配 | 50 | 蒙皮均值(RMB/m²)
SKINS | PVC | — | 27 | PVC表皮(RMB/kg)
SKINS | 其他 | 默认 | 70 | 其他表皮材料(RMB/kg)
PURCH_RAW | PA/THREAD | 含PA或THREAD | 0.05 | 尼龙线/缝纫线(RMB/kg)
PURCH_RAW | TAPE | — | 0.4 | 胶带类(RMB/kg)
PURCH_RAW | 其他 | 默认 | 10.98 | 其他外购原材料(RMB/kg)
全局默认 | — | 不属于以上任何类型 | 18.99 | 全局默认价格，触发红色标记
全局默认 | — | MatCos=0兜底 | 18.99 | 兜底保护，防止价格为零

## 模具系数表
IM注塑模具基础系数
# | 长度范围(mm) | 长度上限(mm) | 系数_L | 系数_W | 系数_H
1 | L≤100 | 100 | 620 | 380 | 0
2 | 100<L≤300 | 300 | 587.1844 | 87.149 | 56.8703
3 | 300<L≤500 | 500 | 528.4 | 10 | 1118
4 | 500<L≤800 | 800 | 530.5 | 36.5 | 1121.4
5 | 800<L≤1390 | 1390 | 354.1 | 714.5 | 1466.4
6 | L>1390 | 99999 | 476.8 | 867.8 | 1070.5
模腔乘数
条件(BU列) | 乘数 | 说明
1腔*2套 | 1.95 | 一腔两套模（左右对称件）
1+1 或 2 | 1.3 | 一模两腔或两套
其他 | 1 | 单腔标准
PartGroup工艺乘数
PartGroup/工艺(BF列) | 乘数 | 说明
HPIM_Grain | 1.07 | 皮纹加工
HPIM_Gas | 1.07 | 气辅注塑
HPIM_2C | 1.07 | 双色注塑
HPIM_EIPP | 1.07 | EIPP工艺
Chrome | 1.58 | 电镀件（模具精度高）
Paint_* | 1.05 | 喷涂件（以Paint开头）
IMD_INS | 1.38 | 膜内装饰
其他 | 1 | 无工艺加成
Foam Tool 发泡模具
固定价格，按长度分段
条件/长度范围 | 长度上限(mm) | 价格(RMB)
L<500 | 500 | 80000
500≤L<800 | 800 | 160000
800≤L<1000 | 1000 | 200000
1000≤L<1200 | 1200 | 800000
1200≤L<1800 | 1800 | 1200000
Die Cut 裁切模
固定价格，按长度分段
条件/长度范围 | 长度上限(mm) | 价格(RMB)
L≤500 | 500 | 2000
500<L≤1000 | 1000 | 5000
1000<L≤1700 | 1700 | 10000
EPP 发泡聚丙烯模具
公式: L×500 + W×800 + 80000
条件/长度范围 | 长度上限(mm) | 价格(RMB)
系数_L |  | 500
系数_W |  | 800
基础费 |  | 80000
Stamping 冲压模
V=L×180+W×60+H×30，有保底逻辑
条件/长度范围 | 长度上限(mm) | 价格(RMB)
V<10000 |  | 10000
10000≤V≤20000 |  | 20000
V>20000 |  | #NAME?
BlowMold 吹塑模
公式: L×75 + W×13 + H×54，有保底
条件/长度范围 | 长度上限(mm) | 价格(RMB)
计算值<20000 |  | 20000
20000≤计算值<30000 |  | 30000
计算值≥30000 |  | #NAME?
Cast 铸造模
公式: (500×L+320×W)×系数
条件/长度范围 | 长度上限(mm) | 价格(RMB)
单腔(BU=1) |  | ×0.9, 保底30000
多腔(其他) |  | ×1.35, 保底30000
Mold/Form 成型模
固定价格，按长度分段
条件/长度范围 | 长度上限(mm) | 价格(RMB)
L<100 | 100 | 10000
100≤L<800 | 800 | 30000
L≥800 | 99999 | 40000
Extrude 挤出模
固定价格
条件/长度范围 | 长度上限(mm) | 价格(RMB)
任意尺寸 |  | 10000
MaleVacuum 阳模吸塑
按设备类型
条件/长度范围 | 长度上限(mm) | 价格(RMB)
吸模-单工位 |  | 250000
其他 |  | 500000
IMG 模内粒面成型
固定价格
条件/长度范围 | 长度上限(mm) | 价格(RMB)
任意 |  | 1200000
Slush 搪塑模
公式: 1057700 + 531500×BW/(30000×BU)
条件/长度范围 | 长度上限(mm) | 价格(RMB)
基础费 |  | 500000
镍壳费 |  | 557700
体积系数 |  | 531500
未识别类型
标记值
条件/长度范围 | 长度上限(mm) | 价格(RMB)
默认 |  | 9999

## 检具定价表
检具基础价格系数
# | 长度范围(mm) | 系数_L | 系数_W | 系数_H | 最高价(RMB)
1 | L≥1100 | 46.3 | 16.56 | 150.2 | 180000
2 | 200≤L<1100 | 44.5 | 11.11 | 48.25 | 130000
3 | 100≤L<200 |  |  |  | 10000
4 | L<100 |  |  |  | 6800
修正系数
修正项 | 条件 | 系数 | 说明
CMM修正 | BX列含"CMM" | 0.65 | 三坐标检具打65折
1L+1R修正 | BX列为"1L+1R Gage/CMM" | 2 | 左右件各一套，价格翻倍
1L+1R CMM复合 | 同时满足两项 | 1.3 | 0.65×2=1.3
舍入规则
ROUND到千元: Round(gagePrice/1000,0)*1000
最低保底: gagePrice<999且不为0时，设为999元

## 夹具定价表
按夹具类型(BX列)定价
夹具类型(BX列) | 设备/长度条件 | 价格(RMB) | 说明
End of Arm | 注塑机-200t | 6000
End of Arm | 注塑机-300t | 6000
End of Arm | 注塑机-500t | 8000
End of Arm | 双色注塑机-450t | 8000
End of Arm | 注塑机-700t | 10000
End of Arm | 注塑机-800t | 12000
End of Arm | 注塑机-1000t | 15000
End of Arm | 注塑机-1500t | 25000
End of Arm | 低压注塑机-1400t | 25000
End of Arm | 双色注塑机-1400t | 25000
End of Arm | 注塑机-1800t | 28000
End of Arm | 化学发泡注塑机-1600t | 28000
End of Arm | 注塑机-2000t | 32000
End of Arm | 注塑机-2500t | 40000
End of Arm | 其他/未匹配 | 60000
Table | — | 8000 | 固定价格
Align Fixture | L≤400 | 25000
Align Fixture | 400<L≤800 | 50000
Align Fixture | 800<L≤1400 | 100000
Align Fixture | L>1400 | 180000
Punch-2D | L≤1000 | 120000
Punch-2D | L>1000 | 200000
Punch-3D | — | 1500000 | 固定价格
Open/Close test | — | 150000 | 固定价格
E-test | L≤600 | 20000
E-test | 600<L≤1300 | 40000
E-test | L>1300 | 60000
按设备类型(BT列)定价 — BX列未匹配时使用
设备类型(BT列) | 长度条件 | 价格(RMB) | 模腔修正(1+1/2时) | 说明
表面处理 | L≤500 | 10000 | ×1.2
表面处理 | 500<L≤1000 | 30000 | ×1.2
表面处理 | 1000<L≤1300 | 50000 | ×1.2
表面处理 | L>1300 | 70000 | ×1.2
包覆设备-手动 | — | 1000000 | —
包覆设备-滚压 | — | 250000 | —
包覆设备-真空包 | — | 300000 | —
铣刀设备 | — | 450000 | — | 固定价格
总装部-logo烫印 | — | 20000 | —
水性胶水胶+滚压 | — | 7000 | —
水性胶水胶+滚压-自动 | — | 10000 | —
反应热胶-自动 | — | 10000 | —
热合枪-手动 | L≤400 | 15000 | —
热合枪-手动 | 400<L≤800 | 30000 | —
热合枪-手动 | 800<L≤1400 | 50000 | —
热合枪-手动 | L>1400 | 120000 | —
焊接 | L≤400 | 13500 | ×1.2
焊接 | 400<L≤800 | 23000 | ×1.2
焊接 | 800<L≤1400 | 46000 | ×1.2
焊接 | L>1400 | 60000 | ×1.2
低压设备 | L≤800 | 170000 | ×1.2
低压设备 | 800<L≤1200 | 240000 | ×1.2
低压设备 | L>1200 | 300000 | ×1.2
高周波焊接枪 | L≤600 | 20000 | —
高周波焊接枪 | 600<L≤1200 | 40000 | —
高周波焊接枪 | L>1200 | 60000 | —
超声波设备-小于1m | L≤300 | 30000 | ×1.2
超声波设备-小于1m | 300<L≤600 | 90000 | ×1.2
超声波设备-小于1m | L>600 | 120000 | ×1.2
辊压热压 | — | 800000 | —
模内覆皮辊压热压 | — | 1200000 | —
旋转热压+低压 | — | 1650000 | —
精确热压上料ESL | — | 1050000 | —
铣床 | — | 160000 | —
机器人切割 | — | 180000 | —
拉毛设备-小于1m | — | 90000 | —
拉毛设备-大于1m | — | 150000 | —
超声波设备-大于1m | — | 320000 | — | 固定
超声波设备-自动化流水线 | — | 200000 | — | 固定
超声波设备-转盘 | — | 200000 | — | 固定
摩擦焊接机-大 | — | 300000 | — | 固定
摩擦焊接机-小 | L<300 | 30000 | —
摩擦焊接机-小 | 300≤L<600 | 100000 | —
摩擦焊接机-小 | L≥600 | 150000 | —
热板焊接 | L<600 | 150000 | —
热板焊接 | L≥600 | 320000 | —
激光焊接 | — | 1200000 | — | 固定
植绒-手工 | — | 50000 | —
植绒-自动 | — | 150000 | —
铆钉枪-手动/半自动 | L≤500 | 20000 | —
铆钉枪-手动/半自动 | 500<L≤800 | 40000 | —
铆钉枪-手动/半自动 | 800<L≤1000 | 50000 | —
铆钉枪-手动/半自动 | 1000<L≤1400 | 60000 | —
铆钉枪-手动/半自动 | L>1400 | 80000 | —
自动装配夹子机器人 | — | 160000 | —
自动装铆钉机器人 | — | 160000 | —
Cockpit/IP总成装配 | — | 100000 | —
仪表板蒙皮总成装配 | — | 100000 | —
传送带-固定式 | — | 60000 | —
传送带-手推 | — | 70000 | —
未匹配类型 | — | 999 | — | 标记值

## 工艺费率表
费用项 | 单位 | 基准费率 | 说明
人工费率 | RMB/小时 | 35 | 标准工时费率
能源费率 | RMB/kWh | 0.85 | 工业电价
设施费比例 | % | 15 | 占直接成本的比例
折旧年限 | 年 | 5 | 模具/设备折旧年限
喷漆费率 | RMB/dm² | 70 | 单层喷漆费率
喷漆损耗系数 | — | 1.15 | 含喷漆前处理损耗
注塑基体喷漆系数 | — | 1.115 | 含喷漆前处理损耗
电镀挂架费 | RMB/挂架 | 800 | 每挂架电镀费用
电镀挂架有效长度 | mm | 2250 | 挂架长度方向
电镀挂架有效宽度 | mm | 1400 | 挂架宽度方向
电镀零件间距 | mm | 30 | L和W方向间距
金属材料单价 | RMB/kg | 4.5 | 金属件通用单价
金属加工系数 | — | 4 | 金属件加工倍率
电泳单价 | RMB/kg | 15 | E-Coat电泳涂装
吹塑系数 | — | 2.5 | BlowMold加工费含损耗
植绒费率 | RMB/dm² | 70 | 植绒表面处理
IMD膜片标准宽度 | mm | 686 | 膜片宽度
IMD膜片单价 | RMB/m² | 115 | 膜片材料
IMD良率 | — | 0.7 | 膜片利用率70%
EPDM单价 | RMB/m² | 60 | EPDM泡棉
普通毛毡单价 | RMB/m² | 25 | 无模具普通毛毡
有模具毛毡系数 | RMB/g | 0.09 | 按重量计价
模压件固定成本 | RMB | 0.5 | Mold Press
装配工序固定成本 | RMB | 0.98 | Assembly
弹簧固定成本 | RMB | 1 | Spring

## 零件成本公式参数
imPartRate — 注塑材料利用率
重量下限(g) | 重量上限(g) | 利用率(imPartRate) | 说明
0 | 20 | 0.1 | 极小零件，浇口/流道占比大
20 | 50 | 0.3 | 小零件
50 | 500 | 0.5 | 中等零件（默认值）
500 | 99999 | 0.7 | 大零件，材料利用率高
Chrome电镀良率
Finish类型 | 良率(yield) | 说明
High Gloss | 0.9 | 高光
Low Gloss | 0.8 | 低光/亚光
PVD | 0.6 | 物理气相沉积
其他(默认) | 0.7 | 未匹配Finish
NVH_Pad费率表
Finish规格 | 费率(RMB/m²) | 含PSA | 说明
LnP,<300gsm,woPSA | 8.5 | 否 | 低克重，无PSA背胶
LwP,<300gsm,wPSA | 17 | 是 | 低克重，有PSA(8.5×2)
HnP,>=300gsm,woPSA | 13 | 否 | 高克重，无PSA背胶
HwP,>=300gsm,wPSA | 21.5 | 是 | 高克重+PSA(13+8.5)
其他(默认) | 21.5 | 是 | 同高克重+PSA
Fastener紧固件价格表
类型/关键词 | 单价(RMB) | 匹配关键词 | 说明
卡扣类 | 0.2 | CLIP、卡、扣
螺母 | 0.5 | NUT、WELD、螺母
螺栓/螺钉 | 0.08 | BOLT、SCREW、M4、自攻、ST、螺钉 | Purch_AQR
气囊螺钉 | 1.11 | 含AIR或安 | 优先于普通螺钉
胶带类 | 0.2 | TAPE、FLOCK、MYLAR
默认 | 0.48 | 以上均不匹配
Foam_Felt泡棉/毛毡利用率
面积范围(mm²) | 面积上限(mm²) | feltRate(利用率系数)
<20,000 | 20000 | 1.8
20,000~60,000 | 60000 | 1.5
60,000~80,000 | 80000 | 1.2
≥80,000 | 99999 | 1.1